## Hoja1
MUNICIPALIDAD DE SAN CARLOS
SECRETARIA DE OBRAS
LICITACION PUBLICA : PLAYONES DEPORTIVOS ESCUELAS DEL DEPARTAMENTO DE SAN CARLOS TERCERA ETAPA
| ITEM | DESCRIPCIÓN | CANTIDAD | UNID. | P. UNITARIO | TOTAL | % INCID.
A | ESC. MARCELINO BENAVENTE
| A.5 | Demolición playón existente (incluye retiro y acarreo) | 600 | m2 | 1205.2 | 723120 | 4.425%
| A.1 | Preparación y adecuación del terreno | 610 | m2 | 890.8 | 543388 | 3.325%
| A.2 | Manto de limpieza de ripio pelado esp. 0,03 m. | 18.24 | m3 | 2620 | 47788.8 | 0.2924%
| A.3 | Hormigón esp. 0,15 m. con malla metálica 6 mm 15x15 | 91.5 | m3 | 26724 | 2445246 | 14.96%
| A.4 | Iluminación
| A.4.1 | Tablero metálico tapa abisagrada 300 mm x 400 mm | 1 | Un. | 29475 | 29475 | 0.1804%
| A.4.2 | Disyuntor diferencial 220 2x25 Amp | 1 | Un. | 9825 | 9825 | 0.06012%
| A.4.3 | Interruptor termomagnético 2x16 Amp | 2 | Un. | 3275 | 6550 | 0.04008%
| A.4.4 | Riel din simétrico | 2 | Un. | 565.92 | 1131.84 | 0.006926%
| A.4.5 | Telerruptor bipolar 220 16 Amp | 2 | Un. | 13100 | 26200 | 0.1603%
| A.4.6 | Pulsador contacto N-O color verde | 2 | Un. | 4093.75 | 8187.5 | 0.0501%
| A.4.7 | Jabalina 1/2 x 1,5 mts. | 1 | Un. | 22106.25 | 22106.25 | 0.1353%
| A.4.8 | Cable unipolar verde amarillo 6 mm | 10 | Un. | 573.125 | 5731.25 | 0.03507%
| A.4.9 | Terminal ojal 6 mm | 4 | Un. | 245.625 | 982.5 | 0.006012%
| A.4.10 | Cable subterráneo 2x4mm | 110 | Un. | 982.5 | 108075 | 0.6614%
| A.4.11 | Cable TPR 3x1.5 mm | 65 | Un. | 818.75 | 53218.75 | 0.3257%
| A.4.12 | Caño tubin 90 mm | 20 | ml. | 8187.5 | 163750 | 1.002%
| A.4.13 | Proyector LED 150 W luz fría | 6 | Un. | 32750 | 196500 | 1.202%
| A.5 | Pintura
| A.5.1 | Pintura para piso deportivo x 20 lts. | 6 | Un. | 72050 | 432300 | 2.645%
| A.5.2 | Pintura 3 en 1 con convertidor de oxido color blanco x 1 lt. | 20 | Un. | 7139.5 | 142790 | 0.8738%
| A.5.3 | Pintura para piso deportivo x 20 lts color blanco | 1 | Un. | 63535 | 63535 | 0.3888%
| A.5.4 | Insumos pintura | 1 | Un. | 13427.5 | 13427.5 | 0.08217%
| A.6 | Equipamiento
| A.6.1 | Caño estructural 100x100x2,5 mm x 6 mts. | 4 | Un. | 44212.5 | 176850 | 1.082%
| A.6.2 | Caño estructural 60x60x2,5 mm x 6 mts. | 12 | Un. | 24562.5 | 294750 | 1.804%
| A.6.3 | Metal desplegado | 2 | Un. | 25381.25 | 50762.5 | 0.3106%
| A.6.4 | Insumos metalúrgicos | 1 | Un. | 104800 | 104800 | 0.6413%
| A.6.5 | Banco metálico según modelo | 2 | Un. | 89604 | 179208 | 1.097%
| A.7 | Mano de Obra y utilidades | 1 | global | 1100400 | 1100400 | 6.734%
B | ESC. EMILIO MANZO
| A.4 | Iluminación
| A.4.1 | Tablero metálico tapa abisagrada 300 mm x 400 mm | 1 | Un. | 29475 | 29475 | 0.1804%
| A.4.2 | Disyuntor diferencial 220 2x25 Amp | 1 | Un. | 9825 | 9825 | 0.06012%
| A.4.3 | Interruptor termomagnético 2x16 Amp | 2 | Un. | 3275 | 6550 | 0.04008%
| A.4.4 | Riel din simétrico | 2 | Un. | 565.92 | 1131.84 | 0.006926%
| A.4.5 | Telerruptor bipolar 220 16 Amp | 2 | Un. | 13100 | 26200 | 0.1603%
| A.4.6 | Pulsador contacto N-O color verde | 2 | Un. | 4093.75 | 8187.5 | 0.0501%
| A.4.7 | Jabalina 1/2 x 1,5 mts. | 1 | Un. | 22106.25 | 22106.25 | 0.1353%
| A.4.8 | Cable unipolar verde amarillo 6 mm | 10 | Un. | 573.125 | 5731.25 | 0.03507%
| A.4.9 | Terminal ojal 6 mm | 4 | Un. | 245.625 | 982.5 | 0.006012%
| A.4.10 | Cable subterráneo 2x4mm | 110 | Un. | 982.5 | 108075 | 0.6614%
| A.4.11 | Cable TPR 3x1.5 mm | 65 | Un. | 818.75 | 53218.75 | 0.3257%
| A.4.12 | Caño tubin 90 mm | 20 | ml. | 8187.5 | 163750 | 1.002%
| A.4.13 | Proyector LED 150 W luz fría | 6 | Un. | 32750 | 196500 | 1.202%
| A.5 | Pintura
| A.5.1 | Pintura para piso deportivo x 20 lts. | 6 | Un. | 72050 | 432300 | 2.645%
| A.5.2 | Pintura 3 en 1 con convertidor de oxido color blanco x 1 lt. | 20 | Un. | 7139.5 | 142790 | 0.8738%
| A.5.3 | Pintura para piso deportivo x 20 lts color blanco | 1 | Un. | 63535 | 63535 | 0.3888%
| A.5.4 | Insumos pintura | 1 | Un. | 13427.5 | 13427.5 | 0.08217%
| A.6 | Equipamiento
| A.6.1 | Caño estructural 100x100x2,5 mm x 6 mts. | 4 | Un. | 44212.5 | 176850 | 1.082%
| A.6.2 | Caño estructural 60x60x2,5 mm x 6 mts. | 12 | Un. | 24562.5 | 294750 | 1.804%
| A.6.3 | Metal desplegado | 2 | Un. | 25381.25 | 50762.5 | 0.3106%
| A.6.4 | Insumos metalúrgicos | 1 | Un. | 104800 | 104800 | 0.6413%
| A.6.5 | Banco metálico según modelo | 2 | Un. | 89604 | 179208 | 1.097%
| A.7 | Mano de Obra y utilidades | 1 | Global | 937960 | 937960 | 5.74%
C | ESC. MAESTRO ANGEL FUNES
| A.1 | Preparación y adecuación del terreno | 520 | Un. | 890.8 | 463216 | 2.835%
| A.1.1 | Aporte de material estabilizado | 1 | Un. | 11580.4 | 11580.4 | 0.07087%
| A.2 | Manto de limpieza de ripio pelado esp. 0,03 m. | 16 | m3 | 8908 | 142528 | 0.8722%
| A.3 | Hormigón esp. 0,15 m. con fibra de vidrio | 78 | m3 | 26724 | 2084472 | 12.76%
| A.4 | Iluminación
| A.4.1 | Tablero metálico tapa abisagrada 300 mm x 400 mm | 1 | Un. | 29475 | 29475 | 0.1804%
| A.4.2 | Disyuntor diferencial 220 2x25 Amp | 1 | Un. | 9825 | 9825 | 0.06012%
| A.4.3 | Interruptor termomagnético 2x16 Amp | 2 | Un. | 3275 | 6550 | 0.04008%
| A.4.4 | Riel din simétrico | 2 | Un. | 565.92 | 1131.84 | 0.006926%
| A.4.5 | Telerruptor bipolar 220 16 Amp | 2 | Un. | 13100 | 26200 | 0.1603%
| A.4.6 | Pulsador contacto N-O color verde | 2 | Un. | 4093.75 | 8187.5 | 0.0501%
| A.4.7 | Jabalina 1/2 x 1,5 mts. | 1 | Un. | 22106.25 | 22106.25 | 0.1353%
| A.4.8 | Cable unipolar verde amarillo 6 mm | 10 | Un. | 573.125 | 5731.25 | 0.03507%
| A.4.9 | Terminal ojal 6 mm | 4 | Un. | 245.625 | 982.5 | 0.006012%
| A.4.10 | Cable subterráneo 2x4mm | 110 | Un. | 982.5 | 108075 | 0.6614%
| A.4.11 | Cable TPR 3x1.5 mm | 65 | Un. | 818.75 | 53218.75 | 0.3257%
| A.4.12 | Caño tubin 90 mm | 20 | ml. | 8187.5 | 163750 | 1.002%
| A.4.13 | Proyector LED 150 W luz fría | 6 | Un. | 32750 | 196500 | 1.202%
| A.5 | Pintura
| A.5.1 | Pintura para piso deportivo x 20 lts. | 6 | Un. | 72050 | 432300 | 2.645%
| A.5.2 | Pintura 3 en 1 con convertidor de oxido color blanco x 1 lt. | 20 | Un. | 7139.5 | 142790 | 0.8738%
| A.5.3 | Pintura para piso deportivo x 20 lts color blanco | 1 | Un. | 63535 | 63535 | 0.3888%
| A.5.4 | Insumos pintura | 1 | Un. | 13427.5 | 13427.5 | 0.08217%
| A.6 | Equipamiento
| A.6.1 | Caño estructural 100x100x2,5 mm x 6 mts. | 4 | Un. | 44212.5 | 176850 | 1.082%
| A.6.2 | Caño estructural 60x60x2,5 mm x 6 mts. | 12 | Un. | 43312.5 | 519750 | 3.181%
| A.6.3 | Metal desplegado | 2 | Un. | 43350 | 86700 | 0.5306%
| A.6.4 | Insumos metalúrgicos | 1 | Un. | 104800 | 104800 | 0.6413%
| A.6.5 | Banco metálico según modelo | 2 | Un. | 89604 | 179208 | 1.097%
| A.7 | Mano de Obra y utilidades | 1 | Global | 1310000 | 1310000 | 8.017%
[6 empty] | 16341104.97 | 100%
SON PESOS dieciseis millones trescientos cuarenta y un mil ciento cuatro con 97/100.-